<Module’s name>[UID]
---
Features
<Base Module’s name>[UID]
---
Features
Input SIZE-1:0
Output SIZE-1:0
Description:
ALU1
---
ACCU 63:0
ALU2
---
No MUL/DIV/REM
Opcode 3:0
ALU3
---
No MUL/DIV/REM
32b only
ALU4
---
No MUL/DIV/REM
32b only
No MOVE
RegW 5:0
Fmt 1:0
FR 7:0
RegA 63:0
RegB 63:0
Opcode:ADD/SUB/OR/XOR/AND/MULU/MOVE/CMP
      MULS/DIVS/DIVU/REMS/REMU
Fmt: 8, 16, 32, 64b mode
RegA, RegB: little endian
ACCUR = 1:
Read from ACCU
ACCRW = 1:
Write to ACCU
CMP:
    Read from ACCU and write to FR
MUL/DIV/REM:
     2 cycles ?
Prefetch
Fetch_addr 15:0
PC 15:0
L1 - Instruction
Scratchpad memory (SPM)
---
2xDMA_Data 63:0
L1 - Data
Scratchpad memory (SPM)
---
2xDMA_Data 63:0
DMA_Address 15:0
DMA_Sig 1:0
DMA_Address 15:0
LSU1_Signal 1:0
DATA 127:0
DATA1 127:0
DMA_Sig 1:0
LSU1_Address 15:0
Data1 127:0
DATA2 127:0
Fecth_Address 15:0
LSU1_Signal 1:0
VFPU
---
LSU1_Address 15:0
Data1 127:0
DMA_Sig = Read | Write DMA | Nothing
Fetch
4xOP_Code 31:0
DATA 127:0
PC 15:0
Internel Registers
If DATA[100:96] == 4’b0011
Begin
PC <= PC+2; // PC: 8bytes
End
Else
Begin
PC <= PC+1;
End
Internal Registers:
- PC
- BR
- FR
- LR
Counters:
- Cycles
- Instructions
LSU1
---
4xOpcode 3:0
RegW 5:0
Decode
Registers/Issues
General Purpose
4xFmt 1:0
VRegW 5:0
PC 15:0
LR 15:0
4xOpCode 9:0
RegW 5:0
BR 15:0
4xfct1 1:0
VRegW 5:0
4xOPCode 9:0
fct1 2 bits x4
fct2 2 bits x4
regimm1 64 bits x4
regimm2 64 bits x4
regimm3 64 bits x4
regw 6 bits x4
vregw 6 bits
exesignal 1 bits x16
ACCUW 1 bits x 5
ACCUR 1 bits x 5
Opcode 4 bits x4
4xOPCode 31:0
4xfct2 1:0
imm 64 bits x4
vimm 128 bits
reg1 6 bits x4
reg2 6 bits x4
reg3 6 bits x4
vreg1 6 bits
vreg2 6 bits
vreg3 6 bits
regw 6 bits x4
vregw 6 bits
regwimm 64 bits x4
vregwimm 128 bits
RegA 63:0
4xftc1 1:0
PC 15:0
RegB 127:0
4xftc2 1:0
FR 7:0
4ximm 63:0
RegC 63:0
LR 15:0
ADDR = RegC + RegD
Load:
    DEST = regw OR vregw
Store:
     SRC = regsrc1 OR regsrc2
vimm 127:0
RegD 63:0
BR 15:0
4xreg1 5:0
4xreg2 5:0
4xreg3 5:0
vreg1 5:0
vreg2 5:0
vreg3 5:0
Dispatch instructions to ALU, FPU...
Variables ?:
- REG[64] : 64 bits
- VREG[64] : 128 bits
- UREG[64] : 1 bit
- UVREG[64] : 1 bit
On regarde les signaux de regw/vreg
On écrit dans les registres correspondant à regw,vregw
regwimm et vregwimm sont les valeurs
on met à 0 UREG et UVREG par rapport à regw,vregw
UREG/UVREG indique si le registre est en cours d'écriture ('1')
si c'est le cas , il y'a pipeline stall
sinon
on le met à 1
On lis les registres correspondants (reg1,vreg1) où on met immediate à la place (uniquement regimm3)
Et on envoie un signal correspondant à l'opcode (qui indique Unit)
Il y'a une gestion des registre spéciaux (61,62,63)
le registre 61,62,63 ne lit/écrit pas sur le GPR
le registre 62 et 63 lise deux registre spéciaux P et Q.
Il y'a une pipeline stall , quand il y'a deux écriture demandé (+ si demande de lecture).